## Sheet1
PCB电阻 | R=ρL/(1000*WD)
R | 导线电阻 | 3.0147 | Ω
ρ | 铜的电阻率 | 0.0175
L | 走线长度 | 8441.178 | mm
W | 走线宽度 | 1.4 | mm
D | 1oz 铜箔厚度 | 0.035 | mm
电功率 | P=U2/R
U | 输入电压 | 12 | V
W | 电功率 | 47.7658 | W